## Blad1
SIGNALS Partlist
Mouser Cart
Back PCB
Part | Amount | Value | Package | Mouser Ref.
C1 C2 | 2 | 4.7u | PANASONIC_A | 647-UWX1E4R7MCL2
C3 C4 C5 C7 C8 C10 C15 C16 C17 C18 C23 | 11 | 100n | C0603 | 81-GRM188R71E104JA1J
C6 C9 | 2 | 10p | C0603 | 81-GRM185C1H100JA01J
C11 | 1 | 10n | C0603 | 810-CGA3E1C0G2A103J8
C12 | 1 | 100p | C0603 | 81-GRM39C101J50J
C13 C14 | 2 | 4.7u | C0603 | 647-F981C475MMA
C19 C20 C21 C22 | 4 | 22u | C0805 | 81-GRM21BR61E226ME4L
D3 D4 D11 D12 D13 D14 D15 D16 D17 D18 | 10 | 1N4148 | SOD123 | 512-1N4148WS
D19 D20 | 2 | 1N5819HW | SOD123 | 621-1N5819HW-F
IC1 IC6 | 2 | TL074D | SO14 | 595-TL074ACNSR
IC2 IC5 IC9 IC10 | 4 | LM321MF | SOT23-5 | 926-LM321MFX/NOPB
IC3 | 1 | OPA4171 | SO14 | 595-OPA4171AIDR
IC4 | 1 | OPA4171 | TSSOP14 | 595-OPA4171AIPW
IC7 IC8 | 2 | TL072PW | TSSOP8 | 595-TL072CPWR
J5 | 1 | 10X04MTA | 4 pin MTA100 | 571-3-641213-4
L3 L4 | 2 | EMI Filter Bead >= 1k ohm, 300mA | 0805 | 710-742792664
Q1 Q2 | 2 | MMBT3904 | SOT23-BEC | 863-MMBT3904LT1G
Q3 | 1 | MMBFJ309 | SOT23 | 512-MMBFJ309
R1 R2 R6 R7 R9 R11 | 6 | 200k | R0603 | 667-ERJ3EKF2003V
R3 R4 R5 R8 R20 R21 R22 R28 R29 R36 R49 R50 R51 R52 R53 R54 R58 | 17 | 100k | R0603 | 667-ERA-3AEB104V
R10 R18 R31 R38 R47 R55 | 6 | 1.0k | R0603 | 667-ERJ3-EKF1001V
R12 R13 R14 R34 R35 R40 R42 | 7 | 180 | R0603 | 667-ERJ-3EKF1800V
R15 R16 R17 R23 R56 | 5 | 51 | R0603 | 667-ERJ-3EKF51R0V
R19 | 1 | 10M | R0603 | 603-RC0603FR-0710ML
R24 | 1 | 4.7k | R0603 | 652-CR0603FX-4701ELF
R25 R32 R37 R43 R44 | 5 | 1.0M | R0603 | 594-MCT06030C1004FP5
R26 R30 | 2 | 10k | R0603 | 652-CR0603-FX-1002GLF
R27 | 1 | 1.5M | R0603 | 594-MCT06030C1504FP5
R33 | 1 | 470k | R0603 | 667-ERJ-3EKF4700V
R39 R41 R45 R46 | 4 | 220k | R0603 | 652-CR0603FX-2203ELF
R57 | 1 | 33k | R0603 | 667-ERJ-3EKF3302V
SV1 SV2 SV3 SV4 SV5 SV6 | 6 | FE05-1 |  | 737-PH1-05-UA
SV7 SV8 | 2 | FE10 |  | 737-PH1-10-UA
Font PCB
Part | Amount | Value | Package | Mouser Ref.
LED1 LED 2 LED3 LED4 LED5 LED6 | 6 | LED, Red/Green, 2 terminals | 3mm | 604-WP937EGW
standoff | 4 | 11mm
Screw | 8 | 6mm
| 1 | White | Banana
| 21 | Blue | Banana | 530-108-0910-1
| 1 | Red | Banana | 530-108-0902-1
SV1 SV2 SV3 SV4 SV5 SV6 | 3 | FE05-1 | cut these in 2 | 710-61301011821
SV7 SV8 | 2 | FE10 |  | 710-61301011821